## point schedule
name	IO DIRECTION	#	TERMINALS
MOTOR – X AXIS
DIR	OUTPUT	1	1
STEP	OUTPUT	1	1
ENABLE	OUTPUT	1	1
END STOP	INPUT	1	1

MOTOR – Y AXIS
DIR	OUTPUT	1	1
STEP	OUTPUT	1	1
ENABLE	OUTPUT	1	1
END STOP	INPUT	1	1

MOTOR – Z (0,1,2,3)
DIR	OUTPUT	4	4
STEP	OUTPUT	4	4
ENABLE	OUTPUT	4	4
END STOP	INPUT	4	4
PROBE	INPUT	1	1

MOTOR – E(0,1,2,3)
DIR	OUTPUT	4	4
STEP	OUTPUT	4	4
ENABLE	OUTPUT	4	4
HOTEND HEATER	OUTPUT	4	4
HOTEND TEMPERATURE	OUTPUT	4	4

FAN
FAN1, HOTEND FAN	OUTPUT	1	1
FAN2, CONTROLLER FAN	OUTPUT	1	1
FAN3, EXHAUST FAN	OUTPUT	1	1
FAN4	OUTPUT	1	1
FAN5	OUTPUT	1	1

HEATBED
HEATBED	OUTPUT	1	1

DEBUG (STM32 SOLUTION)
SWD
LED – PC13

## STM32F103Vx
	A	B	C	D	E
0	HEATBED_TEMP		STEPPER_Z1_DIR	ST7920-ENCODER-PIN2
1	HOTEND_TEMP0		STEPPER_Z1_STEP	ST7920-CLICK
2	HOTEND_TEMP1	BOOT1	STEPPER_Z1_EN	ST7920-KILL	STEPPER_Z3_EN
3	AUX_TEMP	STEPPER_E0_DIR / JTAG / / TRACESWO		STEPPER_E1_EN	STEPPER_Z3_STEP
4	PCB_TEMP	JTAG		STEPPER_E1_STEP	STEPPER_Z3_DIR
5		HOTEND_PROBE		STEPPER_E1_DIR
6	FAN0		HEATBED	STEPPER_E0_EN
7	FAN1			STEPPER_E0_STEP	STEPPER_Z_EN
8	FAN2			Z_MAX	STEPPER_Z_DIR
9	TTL-TX			Z_MIN	STEPPER_Z_STEP
10	TTL-RX		ST7920-SCLK	Y_MAX	STEPPER_Y_DIR
11	USB-DM		ST7920-SID	Y_MIN	STEPPER_Y_STEP
12	USB-DP		ST7920-ENCODER-PIN1	X_MAX	STEPPER_Y_EN
13	SWDIO	SCK	STEPPER_Z2_EN	X_MIN	STEPPER_X_DIR
14	SWCLK	MISO2	STEPPER_Z2_STEP	HOTEND_EN2	STEPPER_X_STEP
15	ST7920-CS	MOSI2	STEPPER_Z2_DIR	HOTEND_EN1	STEPPER_X_EN