## point schedule
name	IO DIRECTION	#	TERMINALS
MOTOR – X AXIS
DIR	OUTPUT	1	1
STEP	OUTPUT	1	1
ENABLE	OUTPUT	1	1
END STOP	INPUT	1	1

MOTOR – Y AXIS
DIR	OUTPUT	1	1
STEP	OUTPUT	1	1
ENABLE	OUTPUT	1	1
END STOP	INPUT	1	1

MOTOR – Z (0,1,2,3)
DIR	OUTPUT	4	4
STEP	OUTPUT	4	4
ENABLE	OUTPUT	4	4
END STOP	INPUT	4	4
PROBE	INPUT	1	1

MOTOR – E(0,1,2,3)
DIR	OUTPUT	4	4
STEP	OUTPUT	4	4
ENABLE	OUTPUT	4	4
HOTEND HEATER	OUTPUT	4	4
HOTEND TEMPERATURE	OUTPUT	4	4

FAN
FAN1, HOTEND FAN	OUTPUT	1	1
FAN2, CONTROLLER FAN	OUTPUT	1	1
FAN3, EXHAUST FAN	OUTPUT	1	1
FAN4	OUTPUT	1	1
FAN5	OUTPUT	1	1

HEATBED
HEATBED	OUTPUT	1	1

DEBUG (STM32 SOLUTION)
SWD
LED – PC13